## Sheet1
PARTS LIST
REFERENCE DESIGNATORS | ITEM | QTY | DESCRIPTION | SIEMENS P/N | NOTES
| 05 | 1 | ETCHED PC BOARD | D3005H100-D01 | 1, 2
C40 C46 C52 | 10 | 3 | CAP,POL,47UF,AL-EL,63V,20%,8X11 | 112008
LD1 | 15 | 1 | LED,DOME,UBRT,1.8V,10MA,RED,642NM,TH,50MCD@2MA | 128327
LD1 | 20 | 1 | SPACER,LEDMNT,VERT,0.22,NYL,WHT | 380043 | 4
PWR1-3 | 25 | 3 | IC,D/C CONV,21.8MMX9.2MM,9-18V,+/-3.3,303MA | 165048
SW3-6 | 30 | 4 | SWITCH,RTRY-ENCODER,MECH,12PPR,MOM,SPST | 200050
SW1-2 | 35 | 2 | SPDT SWITCH ON/ON PC MOUNT | 202036
JS3 | 40 | 1 | HDR,VERT,40P,2.54MM,2X20,TH,SQ | 304098
TPA1-8 | 45 | 8 | TEST POINT,TERM,SLOTTED,PC MNT,TH,TIN | 328002
TP1-6 TP17 TP19-22 | 50 | 11 | TEST POINT,TERM,TH | 329004
JP1 | 55 | 1 | HDR,VERT,18P,5MM,3X6,TH,FRICTLK | 344083 | 5
JP1 | 60 | 2 | SCREW,PNH,PHL,4-40X3/8,SS-18/8 | 402034 | 5
JP1 | 65 | 2 | NUT,HEX,4-40,SS-18/8 | 420000 | 5
JP1 | 70 | 2 | WASHER,SPLK,#4,SS-18/8 | 441000 | 5
JP1 | 75 | 2 | WASHER,FLAT,#4,N,SS-18/8 | 442015 | 5
JP2 | 80 | 1 | HDR,VERT,6P,5MM,2X3,TH,FRICTLK | 344115 | 6
JP2 | 85 | 2 | SCREW,PNH,PHL,M2.5-0.45X8MM,SS-18/8 | 414006 | 6
JP2 | 90 | 2 | NUT,M2.5,5MM,SS18-8 | 420030 | 6
JP2 | 95 | 2 | WASHER,WAVESPRING,M2.5,SS-18/8 | 441050 | 6
JP3 | 100 | 1 | HDR,VERT,2P,2.54MM,TH,SQ | 344173
JP4 | 105 | 1 | CONN,VERT,4P,4.2MM,2X2,RCPT,TH | 344175
JS1-2 | 110 | 2 | CONN,STR,1P,SMB,JACK,TH,SCRLK | 344201
LAB1 | 115 | 1 | LABEL,THT,POLYEST,2"X0.25",WHT,GLOSSY | 486068 | 7
R3 R5 R9 R12 R14 R18 R36 R38 R45 R47 R85-87 | 120 | 13 | RES,0R,JMPR,1/4W,3.5A,1206 | 9100000001
R63 | 125 | 1 | RES,100R,THKF,1/4W,1%,1206,100PPM | 9113171000
R2 R4 R11 R13 R19-21 R26 R29 R31-33 R35 R42 R44 R52-53 R62 R88-92 R95-96 | 130 | 25 | RES,1K,THKF,1/4W,1%,1206,100PPM | 9113171001
R8 R17 R22 R24 R40 R49 R51 R54-60 R64-84 | 135 | 35 | RES,10K,THKF,1/4W,1%,1206,100PPM | 9113171002
R1 | 140 | 1 | RES,1.5K,THKF,1/4W,1%,1206,100PPM | 9113171501
R6-7 R15-16 | 145 | 4 | RES,2K,THKF,1/4W,1%,1206,100PPM | 9113172001
R39 R48 | 150 | 2 | RES,332R,THKF,1/4W,1%,1206,100PPM | 9113173320
R93-94 | 155 | 2 | RES,3.92K,THKF,1/4W,1%,1206,100PPM | 9113173921
R10 R34 R37 R43 R46 R61 | 160 | 6 | RES,5.11K,THKF,1/4W,1%,1206,100PPM | 9113175111
R25 | 165 | 1 | RES,51R,THKF,1/4W,1%,1206,100PPM | 91131751R0
R27-28 R30 R41 R50 | 170 | 5 | RES,33R,THKF,1/4W,5%,1206,200PPM | 91131833R0
C5 C18 C34 C61 C74 | 175 | 5 | CAP,10NF,CER,25V,10%,X7R,0805 | 9212147103
C7 C20 | 180 | 2 | CAP,47UF,CER,6.3V,10%,X5R,1206 | 9213143476
C90 | 185 | 1 | CAP,1UF,CER,25V,10%,X7R,1206 | 9213147105
C6 C19 C31 C62 C75 | 190 | 5 | CAP,100PF,CER,50V,10%,C0G,1206 | 9213149101
C2-3 C8-11 C13 C15-16 C21-24 C26-27 C29-30 C33 C35-38 C58-59 C65-67 C69 C71-72 C78-80 C82-88 C91 C93 C95 C118-119 C122-123 C126 | 195 | 48 | CAP,100NF,CER,50V,10%,X7R,1206 | 9213149104
C43 C49 C55 | 200 | 3 | CAP,4.7UF,CER,50V,10%,X5R,1206 | 9213149475
C97-98 C100-101 C103-104 C106-107 | 205 | 8 | CAP,10NF,CER,100V,10%,X7R,1206 | 921314B103
C39 C42 C45 C48 C51 C54 C89 C99 C102 C105 C108 C113-116 C128 | 210 | 16 | CAP,100NF,CER,100V,10%,X7R,1206 | 921314B104
C41 C47 C53 | 215 | 3 | CAP,47UF,CER,10V,20%,X5R,1206 | 9213164476
C81 C92 C96 C111 | 220 | 4 | CAP,10UF,CER,35V,20%,1206 | 9213168106
C28 C32 C63 C68 C76 C109-110 C112 | 225 | 8 | CAP,POL,47UF,TANT,25V,10%,2917,0.15R | 9218247476
C1 C4 C12 C14 C17 C25 C44 C50 C56-57 C60 C70 C73 C117 C120-121 C124-125 C127 | 230 | 19 | CAP,POL,10UF,TANT,10V,20%,1411,3.5R | 9219264106
U26 | 235 | 1 | DIODE,ZEN,LM4128,3.3V@20MA,0.5%,SOT-23 | 9321100007
VR1-3 | 240 | 3 | DIODE,XIENT,BIDIR,18V,29.2V,1UA,D0241AB | 9352000002
VR4-5 | 245 | 2 | DIODE,XIENT,BIDIR,20V,32.4V,1UA,DO214AC | 9352190006
U9 | 250 | 1 | IC,MULTIPLEXER,4X1,10-MSOP | 9411100002
U4 U8 U15-16 U18-19 U24 | 255 | 7 | IC,OP-AMP,GP,4.5MHZ,8SOIC | 9411108002
U10 | 260 | 1 | IC,OP-AMP,GP,12MHZ,8SOIC | 9411108003
U21-22 | 265 | 2 | IC,DCDR,3-8 LINE,SOIC-16 | 9421100011
Y1-3 | 270 | 3 | OSC,XTLO,4.9152MHZ,CMOS,SMT | 9461000003
U11 | 275 | 1 | IC,CLK BUFFER 1:4,160MHZ,8SOIC | 9431000004
U27 | 280 | 1 | IC,MEM,EEPROM,32Kb,(4KX8),400NS,SOIC8 | 9432100006
U25 | 285 | 1 | IC,ADC,14BITS,100KSPS,SOT23 | 9433100001
U2 U6 | 290 | 2 | IC,DGTL POT,10BIT,NV,14TSSOP | 9436000002
U1 U5 U14 U17 | 295 | 4 | IC,WAVEFORM GENERTR PROG,10-MSOP | 9436000003
U3 U7 | 300 | 2 | IC,DGTL POT,10K,10BIT,NV,14TSSOP | 9436000004
U12-13 | 305 | 2 | IC,DGTL,ISOLN,4-CHN,SPI,3.75KV,20SSOP | 9451000004
U23 | 310 | 1 | IC,SENSOR CURRENT HALL,AC/DC,25A,SOIC-8 | 9462000002
U20 | 315 | 1 | IC,I/O EXPANDER SPI,8B,SOIC-18 | 9465000001
JS4 | 320 | 1 | CONN,RTANG,30P,0.5MM,1X30,FFC/FPC,SMT,TC | 9631113030

## Sheet2
ITEM
05
10
15
20
25
30
35
40
45
50
55
60
65
70
75
80
85
90
95
100
105
110
115
120
125
130
135
140
145
150
155
160
165
170
175
180
185
190
195
200
205
210
215
220
225
230
235
240
245
250
255
260
265
270
275
280
285
290
295
300
305
310
315
320
325
330
335
340
345
350
355
360
365
370
375
380
385
390
395
400